## Info
Informace k použití
Listy sešitu
Info | Informace k použití
Roční bilance | Výpočet metodou roční bilance
Měsíční bilance | Výpočet metodou něsíční bilance
Data | Podkladová data
Výběr metody výpočtu
| ROČNÍ BILANCE | MĚSÍČNÍ BILANCE | DENNÍ BILANCE
VARIABILITA UŽÍVÁNÍ SRÁŽKOVÉ VODY | Rovnoměrná potřeba vody v průběhu roku | Výrazná změna potřeby vody v průběhu roku (zejm. při užívání pro zálivku) | Nepravidelná potřeba vody (např. externí použití, použití mimo domácnosti, turismus atp.) a nejistý nátok srážkových vod (např. z vegetačních střech)
KOMPLEXITA SYSTÉMU | Jednotlivé nemovitosti | Jednotlivé nemovitosti | Větší a komplexní systémy a/nebo systémy s nepravidelnou potřebou a nátokem srážkových vod
Pozn.: Metoda denní bilance není předprogramována v rámci tohoto souboru
Vybarvení buněk
Pole pro zadání hodnot nebo výběr z předdefinovaného seznamu
Automaticky vyplněná pole se vstupními daty / průběžnými výpočty
Pevný parametr výpočtu určený SFŽP ČR
Automaticky vyplněná pole s výsledky výpočtu, červeným textem vyznačem maximální návrhový objem akumulační nádrže

## Roční bilance
VÝPOČET NA ZÁKLADĚ ROČNÍ BILANCE
Využitelné množství srážkové vody
kraj: | Jihočeský kraj |  | Vpřít,a = | 0 | m3.r-1
VYUŽITELNÉ MNOŽSTVÍ SRÁŽKOVÉ VODY ZA ROK
Roční potřeba provozní (srážkové) vody
Dlouhodobý srážkový normál |  |  | Vpotř,a = | 0 | m3.r-1
ha = | 693 | mm
VELIKOST AKUMULAČNÍHO OBJEMU
Půdorysný průmět odvodňované plochy,
typ plochy, součinitel odtoku |  |  | Předpokládaná délka suchého období
Typ plochy 1: | --- |  | R = | 28 | dní
A1 = |  | m2
ym1 = | 0 | - | Navržená velikost akumulačního objemu
|  |  | VA = | 0 | m3
Typ plochy 2: | ---
A2 = |  | m2
ym2 = | 0 | -
Typ plochy 3: | ---
A3 = |  | m2
ym3 = | 0 | -
Typ plochy 4: | ---
A4 = |  | m2
ym4 = | 0 | -
Typ plochy 5: | ---
A5 = |  | m2
ym5 = | 0 | -
Součinitel ztráty ve filtru
h = | 0.9 | -
Využitelné množství srážkové vody za rok
Vpřít,a = | 0 | m3.r-1
ROČNÍ POTŘEBA PROVOZNÍ (SRÁŽKOVÉ) VODY
Typické hodnoty potřeby provozní vody viz níže
Specifická denní potřeba provozní vody souvisící s osobami
Vpotř,os,d = |  | l.os-1.d-1
Počet osob
n = |  | os
Specifická denní potřeba provozní vody nesouvisící s osobami
Vpotř,pl,d = | 0 | l.jednotka-1.d-1
Počet měrných jednotek
n = | 0 | jednotka
Roční potřeba provozní (srážkové) vody
Vpotř,a = | 0 | m3.r-1
TYPICKÉ HODNOTY POTŘEBY VODY
Splachování: | 25 l.os-1.d-1
Praní: | 15 l.os-1.d-1
Úklid domácnosti: | 2 l.os-1.d-1

## Měsíční bilance
VÝPOČET NA ZÁKLADĚ MĚSÍČNÍ BILANCE
kraj: | Královehradecký kraj | [12 empty] | Vztah mezi akumulačním objemem VA, |  |  | Bilance
[14 empty] | efektivitou využití objemu nádrže Er |  |  | měsíc | I | II | III | IV | V | VI | VII | VIII | IX | X | XI | XII
VYUŽITELNÉ MNOŽSTVÍ SRÁŽKOVÉ VODY | [13 empty] | a stupněm pokrytí potřeby Cr |  |  | Vpřít,m = | 0 | 0 | 0 | 0 | 0 | 0 | 0 | 0 | 0 | 0 | 0 | 0
[14 empty] | VA (m3) | Er (m3/m3) | Cr (%) | Vpotř,m = | 0 | 0 | 0 | 72 | 55.8 | 90 | 74.4 | 74.4 | 27 | 0 | 0 | 0
Dlouhodobý srážkový normál | [13 empty] | 0 | #DIV/0! | 0 | VA = | 0 | m3
měsíc | I | II | III | IV | V | VI | VII | VIII | IX | X | XI | XII |  | 0 | #DIV/0! | 0 | Vodběr,m = | 0 | 0 | 0 | 0 | 0 | 0 | 0 | 0 | 0 | 0 | 0 | 0
hm = | 56 | 45 | 53 | 37 | 69 | 77 | 93 | 77 | 60 | 54 | 52 | 59 | mm | 0 | #DIV/0! | 0 | VA,m = | 0 | 0 | 0 | 0 | 0 | 0 | 0 | 0 | 0 | 0 | 0 | 0
[14 empty] | 0 | #DIV/0! | 0 | Efektivita využití objemu nádrže |  |  | Er = | #DIV/0! | m3/m3 | Pokrytí potřeby provozní vody |  |  |  | Cr = | 0 | %
Půdorysný průmět odvodňované plochy, | [13 empty] | 0 | #DIV/0! | 0 | VA = | 0 | m3
typ plochy, součinitel odtoku | [13 empty] | 0 | #DIV/0! | 0 | Vodběr,m = | 0 | 0 | 0 | 0 | 0 | 0 | 0 | 0 | 0 | 0 | 0 | 0
Typ plochy 1: | --- | [12 empty] | 0 | #DIV/0! | 0 | VA,m = | 0 | 0 | 0 | 0 | 0 | 0 | 0 | 0 | 0 | 0 | 0 | 0
A1 = | [12 empty] | m2 | 0 | #DIV/0! | 0 | Efektivita využití objemu nádrže |  |  | Er = | #DIV/0! | m3/m3 | Pokrytí potřeby provozní vody |  |  |  | Cr = | 0 | %
ym1 = | 0 | [11 empty] | - | 0 | #DIV/0! | 0 | VA = | 0 | m3
[17 empty] | Vodběr,m = | 0 | 0 | 0 | 0 | 0 | 0 | 0 | 0 | 0 | 0 | 0 | 0
Typ plochy 2: | --- | [15 empty] | VA,m = | 0 | 0 | 0 | 0 | 0 | 0 | 0 | 0 | 0 | 0 | 0 | 0
A2 = | [12 empty] | m2 |  |  |  | Efektivita využití objemu nádrže |  |  | Er = | #DIV/0! | m3/m3 | Pokrytí potřeby provozní vody |  |  |  | Cr = | 0 | %
ym2 = | 0 | [11 empty] | - |  |  |  | VA = | 0 | m3
[17 empty] | Vodběr,m = | 0 | 0 | 0 | 0 | 0 | 0 | 0 | 0 | 0 | 0 | 0 | 0
Typ plochy 3: | --- | [15 empty] | VA,m = | 0 | 0 | 0 | 0 | 0 | 0 | 0 | 0 | 0 | 0 | 0 | 0
A3 = | [12 empty] | m2 |  |  |  | Efektivita využití objemu nádrže |  |  | Er = | #DIV/0! | m3/m3 | Pokrytí potřeby provozní vody |  |  |  | Cr = | 0 | %
ym3 = | 0 | [11 empty] | - |  |  |  | VA = | 0 | m3
[17 empty] | Vodběr,m = | 0 | 0 | 0 | 0 | 0 | 0 | 0 | 0 | 0 | 0 | 0 | 0
Typ plochy 4: | --- | [15 empty] | VA,m = | 0 | 0 | 0 | 0 | 0 | 0 | 0 | 0 | 0 | 0 | 0 | 0
A4 = | [12 empty] | m2 |  |  |  | Efektivita využití objemu nádrže |  |  | Er = | #DIV/0! | m3/m3 | Pokrytí potřeby provozní vody |  |  |  | Cr = | 0 | %
ym4 = | 0 | [11 empty] | - |  |  |  | VA = | 0 | m3
[17 empty] | Vodběr,m = | 0 | 0 | 0 | 0 | 0 | 0 | 0 | 0 | 0 | 0 | 0 | 0
Typ plochy 5: | --- | [15 empty] | VA,m = | 0 | 0 | 0 | 0 | 0 | 0 | 0 | 0 | 0 | 0 | 0 | 0
A5 = | [12 empty] | m2 | Er,min = | 8 | m3/m3 | Efektivita využití objemu nádrže |  |  | Er = | #DIV/0! | m3/m3 | Pokrytí potřeby provozní vody |  |  |  | Cr = | 0 | %
ym5 = | 0 | [11 empty] | - |  |  |  | VA = | 0 | m3
[17 empty] | Vodběr,m = | 0 | 0 | 0 | 0 | 0 | 0 | 0 | 0 | 0 | 0 | 0 | 0
Součinitel ztráty ve filtru | [13 empty] | VA,max = | #DIV/0! | m3 | VA,m = | 0 | 0 | 0 | 0 | 0 | 0 | 0 | 0 | 0 | 0 | 0 | 0
h = | 0.9 | [11 empty] | - | Er = | #DIV/0! | m3/m3 | Efektivita využití objemu nádrže |  |  | Er = | #DIV/0! | m3/m3 | Pokrytí potřeby provozní vody |  |  |  | Cr = | 0 | %
[14 empty] | Cr = | #DIV/0! | % | VA = | 0 | m3
Měsíční využitelné množství srážkové vody | [16 empty] | Vodběr,m = | 0 | 0 | 0 | 0 | 0 | 0 | 0 | 0 | 0 | 0 | 0 | 0
měsíc | I | II | III | IV | V | VI | VII | VIII | IX | X | XI | XII |  |  |  |  | VA,m = | 0 | 0 | 0 | 0 | 0 | 0 | 0 | 0 | 0 | 0 | 0 | 0
Vpřít,m = | 0 | 0 | 0 | 0 | 0 | 0 | 0 | 0 | 0 | 0 | 0 | 0 | m3.měs-1 |  |  |  | Efektivita využití objemu nádrže |  |  | Er = | #DIV/0! | m3/m3 | Pokrytí potřeby provozní vody |  |  |  | Cr = | 0 | %
[17 empty] | VA = | 0 | m3
POTŘEBA PROVOZNÍ (SRÁŽKOVÉ) VODY | [16 empty] | Vodběr,m = | 0 | 0 | 0 | 0 | 0 | 0 | 0 | 0 | 0 | 0 | 0 | 0
Typické hodnoty potřeby provozní vody viz níže | [16 empty] | VA,m = | 0 | 0 | 0 | 0 | 0 | 0 | 0 | 0 | 0 | 0 | 0 | 0
[17 empty] | Efektivita využití objemu nádrže |  |  | Er = | #DIV/0! | m3/m3 | Pokrytí potřeby provozní vody |  |  |  | Cr = | 0 | %
Specifická denní potřeba provozní vody souvisící s osobami | [16 empty] | Interpolace
měsíc | I | II | III | IV | V | VI | VII | VIII | IX | X | XI | XII | [5 empty] | min Er = | 8 | m3/m3
Vpotř,os,d = | 0 | 0 | 0 | 0 | 0 | 0 | 0 | 0 | 0 | 0 | 0 | 0 | l.os-1.d-1 |  |  |  |  | pomocné kritérium | #DIV/0! | (0 - min VA vykazuje Er < min Er, 2 - max VA vykazuje Er > min Er, 1 - min Er je v rozptylu VA)
[18 empty] | pozice Er k interpolaci | #DIV/0! | #DIV/0!
Počet osob | [17 empty] | interpolovaný interval VA = | #DIV/0! | #DIV/0! | m3
měsíc | I | II | III | IV | V | VI | VII | VIII | IX | X | XI | XII | [5 empty] | interpolovaný interval Er = | #DIV/0! | #DIV/0! | m3/m3
n = | 0 | 0 | 0 | 0 | 0 | 0 | 0 | 0 | 0 | 0 | 0 | 0 | os |  |  |  |  | VA (výsledek interpolace) = |  | #DIV/0! | m3
[17 empty] | VA = | #DIV/0! | m3
Specifická denní potřeba provozní vody nesouvisící s osobami | [16 empty] | Vodběr,m = | 0 | 0 | 0 | #DIV/0! | #DIV/0! | #DIV/0! | #DIV/0! | #DIV/0! | #DIV/0! | #DIV/0! | 0 | 0
měsíc | I | II | III | IV | V | VI | VII | VIII | IX | X | XI | XII |  |  |  |  | VA,m = | 0 | 0 | #DIV/0! | #DIV/0! | #DIV/0! | #DIV/0! | #DIV/0! | #DIV/0! | #DIV/0! | 0 | 0 | 0
Vpotř,pl,d = | 0 | 0 | 0 | 0.8 | 0.6 | 1 | 0.8 | 0.8 | 0.3 | 0 | 0 | 0 | l.jednotka-1.d-1 |  |  |  | Efektivita využití objemu nádrže |  |  | Er = | #DIV/0! | m3/m3 | Pokrytí potřeby provozní vody |  |  |  | Cr = | #DIV/0! | %
Počet měrných jednotek
měsíc | I | II | III | IV | V | VI | VII | VIII | IX | X | XI | XII
n = | 0 | 0 | 0 | 3000 | 3000 | 3000 | 3000 | 3000 | 3000 | 0 | 0 | 0 | jednotka
Měsíční potřeba provozní (srážkové) vody
měsíc | I | II | III | IV | V | VI | VII | VIII | IX | X | XI | XII
Vpotř,m = | 0 | 0 | 0 | 72 | 55.8 | 90 | 74.4 | 74.4 | 27 | 0 | 0 | 0 | m3.měs-1
PROVOZ NÁDRŽE
Pokud bude nádrž např. na zimní období vypouštěna, uveďte u příslušných měsíců "ano"
Vypuštěná nádrž (ano = vypuštěná, ne = v provozu)
měsíc | I | II | III | IV | V | VI | VII | VIII | IX | X | XI | XII
ano / ne | ano | ano | ne | ne | ne | ne | ne | ne | ne | ano | ano | ano
TYPICKÉ HODNOTY POTŘEBY VODY
Splachování: | [5 empty] | 25 | l.os-1.d-1
Praní: | [5 empty] | 15 | l.os-1.d-1
Úklid domácnosti: | [5 empty] | 2 | l.os-1.d-1
Mytí vozidel: | [6 empty] | dle typu myčky a typu vozidla
Kropení ulic a veřejných prostranství: | [6 empty] | dle typu čištění a použité techniky
Mokré čištění ulic a veřejných prostranství: | [6 empty] | dle typu čištění a použité techniky
Zálivka:
Upřednostňuje se výpočet dle ČSN 75 3434 a SPPK A02 001, níže orientační hodnoty
Stromy (nové výsadby 2-3 roky) |  |  |  | 8.6 | l.ks.d-1 | v období V-IX (v dávce 120 l.ks-1 1x za 14 dní)
Parky: |  |  |  | dle zatravněné plochy
| IV | V | VI | VII | VIII | IX | X | měsíc
Intenzivní trávník | 1.1 | 0.45161 | 0.76667 | 0.54839 | 0.74194 | 0.33333 |  | l.m-2.d-1
Ovocné stromy (sad) | 1.0667 | 0.6129 | 0.66667 | 0.3871 | 0.12903 | 0.066667 | 0 | l.m-2.d-1
Zelenina | 0.53333 | 0.35484 | 0.6 | 0.25806 | 0.83871 | 0.83333 | 0 | l.m-2.d-1

## Data
SEZNAM KRAJŮ A PŘÍSLUŠNÝCH SRÁŽKOVÝCH ÚHRNŮ
Kraj | hr (mm) | I | II | III | IV | V | VI | VII | VIII | IX | X | XI | XII
Hlavní město Praha | 583 | 33 | 28 | 38 | 31 | 64 | 77 | 79 | 72 | 48 | 41 | 36 | 36
Jihočeský kraj | 693 | 42 | 33 | 47 | 39 | 75 | 92 | 94 | 85 | 56 | 48 | 41 | 41
Jihomoravský kraj | 561 | 29 | 25 | 35 | 33 | 61 | 71 | 76 | 66 | 56 | 40 | 36 | 33
Karlovarský kraj | 728 | 57 | 45 | 52 | 39 | 63 | 77 | 84 | 76 | 63 | 55 | 55 | 62
Královehradecký kraj | 732 | 56 | 45 | 53 | 37 | 69 | 77 | 93 | 77 | 60 | 54 | 52 | 59
Liberecký kraj | 849 | 72 | 57 | 63 | 41 | 70 | 87 | 99 | 91 | 68 | 63 | 65 | 73
Moravskoslezský kraj | 811 | 43 | 42 | 51 | 52 | 90 | 99 | 110 | 84 | 83 | 60 | 51 | 46
Olomoucký kraj | 718 | 45 | 39 | 48 | 43 | 75 | 84 | 95 | 74 | 69 | 52 | 48 | 46
Pardubický kraj | 702 | 48 | 39 | 49 | 38 | 72 | 79 | 95 | 77 | 62 | 48 | 46 | 49
Plzeňský kraj | 686 | 46 | 37 | 46 | 40 | 68 | 85 | 86 | 80 | 53 | 50 | 45 | 50
Středočeský kraj | 583 | 33 | 28 | 38 | 31 | 64 | 77 | 79 | 72 | 48 | 41 | 36 | 36
Ústecký kraj | 642 | 43 | 35 | 42 | 33 | 62 | 75 | 81 | 78 | 54 | 47 | 45 | 47
Vysočina | 675 | 45 | 36 | 47 | 37 | 71 | 80 | 89 | 79 | 59 | 46 | 43 | 43
Zlínský kraj | 771 | 48 | 46 | 51 | 50 | 79 | 87 | 98 | 75 | 73 | 58 | 53 | 53
ZÁLIVKA
Plodina |  | Ideální srážka (mm)
|  | I | II | III | IV | V | VI | VII | VIII | IX | X | XI | XII
Intenzivní trávník |  |  |  |  | 70 | 83 | 100 | 110 | 100 | 70
Ovocné stromy (sad) |  |  |  |  | 69 | 88 | 97 | 105 | 81 | 62 | 53
Zelenina |  |  |  |  | 53 | 80 | 95 | 101 | 103 | 85 | 34
SOUČINITELE ODTOKU
Typ odvodňované plochy | ym
---
Šikmá střecha (kovové plechy, sklo, další nenasákavé materiály) | 0.95
Šikmá střecha (střešní tašky, asfaltové pásy s posypem) | 0.9
Plochá střecha (kovové plechy, sklo, další nenasákavé materiály) | 0.95
Plochá střech (střešní tašky, asfaltové pásy s posypem) | 0.9
Štěrkové střechy | 0.65
Vegetační střecha (mocnost substrátu 40 - 60 mm) | 0.55
Vegetační střecha (mocnost substrátu 60 - 100 mm) | 0.5
Vegetační střecha (mocnost substrátu 100 - 150 mm) | 0.45
Vegetační střecha (mocnost substrátu 150 - 250 mm) | 0.4
Vegetační střecha (mocnost substrátu 250 - 500 mm) | 0.3
Vegetační střecha (mocnost substrátu > 500 mm) | 0.1
Vozovky, chodníky, náměstí (asfalt, beton beze spár) | 0.9
Vozovky, chodníky, náměstí (dlažba s vyplněnými spárami) | 0.75
Vozovky, chodníky, náměstí (hutněný štěrk) | 0.6
Vozovky, chodníky, náměstí (dlažba s propustnými spárami 15 %) | 0.5
Vozovky, chodníky, náměstí (dlažba s propustnými spárami 35 %) | 0.4
Vozovky, chodníky, náměstí (dlažba s propustnými spárami 50 %) | 0.3
Vozovky, chodníky, náměstí (štěrk, zatravněný štěrk) | 0.3
Vozovky, chodníky, náměstí (zatravňovací/vegetační rošty, mřížky, dlaždice) | 0.2
Zemní svahy, náspy, příkopy (jílovitá půda) | 0.5
Zemní svahy, náspy, příkopy (hlinito-písčitá půda) | 0.4
Zemní svahy, náspy, příkopy (písčitá půda) | 0.3
Zatravněné plochy, sady, zahrady (ploché) | 0.05
Zatravněné plochy, sady, zahrady (sklonité) | 0.2