## AHCPK_BASE_TABLE
Datová struktura AHČPK
Název sloupce | Význam | Jednotka | Datový typ | Délka | Přesnost | Číselník | Typ sloupce | Poznámka
ORD_NR | Pořadí činnosti |  | Decimal | 15 | 0 | Ne | Povinný
GID | ID Gis/dle projektu |  | Decimal | 15 | 0 | Ne | Povinný podmíněně | Pokud jsou uvedeny souřadnice X,Y není povinný
LOCATION | Lokalita |  | Text | 255 |  | Ne | Povinný
QS | Průtok k řídícímu profilu – Zahájení činností | m3/s | Decimal | 8 | 3 | Ne | Povinný podmíněně | Pokud typ aktivity údaj vyžaduje
HS | Vodní stav k řídícímu profilu – Zahájení činností | cm | Decimal | 8 | 3 | Ne | Povinný podmíněně | Pokud typ aktivity údaj vyžaduje
TIME_EST | Časová náročnost činnosti | hod | Decimal | 8 | 3 | Ne | Povinný podmíněně | Pokud typ aktivity údaj vyžaduje
QF | Průtok k řídícímu profilu – Ukončení činností - Zaplavování | m3/s | Decimal | 8 | 3 | Ne | Povinný podmíněně | Pokud typ aktivity údaj vyžaduje
HF | Vodní stav k řídícímu profilu – Ukončení činností - Zaplavování | cm | Decimal | 8 | 3 | Ne | Povinný podmíněně | Pokud typ aktivity údaj vyžaduje
ALT_BOTTOM | Limitní kóta (m n m) – práh mobilního hrazení, komunikace | m n.m. | Decimal | 8 | 3 | Ne | Povinný podmíněně | Pokud typ aktivity údaj vyžaduje
ACTIVITY | Název/popis činnosti |  | Text | 255 |  | Ne | Povinný
ACTIVITY_TYPE | Typ činnosti (hodnota číselníku) |  | Decimal | 5 | 0 | Ano | Povinný
ACTIVITY_TYPEDS | Typ činnosti (kategorizace na: výstavba mobilních PPO, opatření na kanalizaci, opatření v dopravě, evakuace, varování) |  | Text | 60 | 0 | Ano | Povinný
SEGMENT | Etapa výstavby PPO |  | Text | 60 | 0 | Ne | Nepovinný
HEIGHT | Výška PPO | m | Decimal | 8 | 3 | Ne | Povinný podmíněně | Pokud typ aktivity údaj vyžaduje
PROVIDER | Provádí – kdo (hodnota číselníku) |  | Decimal | 5 | 0 | Ano | Povinný
PROVIDERDS | Provádí – kdo (popisná část číselníku) |  | Text | 255 |  | Ano | Povinný
RESPOSIBLE | Zodpovídá - kdo (hodnota číselníku) |  | Text | 255 |  | Ano | Povinný
RESPOSIBLEDS | Zodpovídá - kdo (popisná část číselníku) |  | Decimal | 5 | 0 | Ano | Povinný
INFORMED | Vyrozumění – koho (hodnota číselníku) |  | Text | 255 |  | Ano | Povinný
INFORMEDDS | Vyrozumění – koho (popisná část číselníku) |  | Decimal | 5 | 0 | Ano | Povinný
ACTIVITYDS | Provádění činností - podrobnější popis |  | Text | 255 |  | Ne | Nepovinný
NOTE | Poznámky |  | Text | 255 |  | Ne | Nepovinný
REMARKS | Komentář |  | Text | 255 |  | Ne | Nepovinný
X | Souřasnice S-JTSK | m | Decimal | 15 | 3 | Ne | Povinný podmíněně | Pokud existuje GIS vrstva není povinný
Y | Souřasnice S-JTSK | m | Decimal | 15 | 3 | Ne | Povinný podmíněně | Pokud existuje GIS vrstva není povinný